## Sheet1
No Load Speed | 6600 | Rpm
| 691.1504 | Rad/Sec
Kv | 0.0014469 | [8 empty] | Gear 1 | Gear 2 | Gear3
Kt | 0.0014469 | [8 empty] | 10 | 38
[6 empty] | 5.2 | 2.5 |  |  |  | 9 | 38 | 16.0444
Solar Voltage: | 2.9 | V |  |  |  | 5 | 2.6
Solar Current: | 1.1 | A | [9 empty] | 3.7143
Mass: | 0.18 | kg
Resistence: | 2.5 | ohms
radius: | 0.0635 | meters
Differential Equation:
a | = | G | * | 0.14684 | - | vel | * | G^2 | * | 0.0011537

## Sheet2
sys | 1 | = | system( | 8 | );
sys | 2 | = | system( | 9 | );
sys | 3 | = | system( | 10 | );
sys | 4 | = | system( | 11 | ); | G= | 9
sys | 5 | = | system( | 12 | );
sys | 6 | = | system( | 13 | );
sys | 7 | = | system( | 14 | );
sys | 8 | = | system( | 15 | );
sys | 9 | = | system( | 16 | );
sys | 10 | = | system( | 17 | );